## КСС
Количествено-стойностна сметка на обект:
"Бул. Хаджи Димитър"
№ по ред | Описание на строително-монтажни работи | Ед. мярка | Количество | Единична цена | Обща цена
I. АРХИТЕКТУРА И ОЗЕЛЕНЯВАНЕ
Първи участък ул. „Любен Каравелов“ и ул. „Граф Игнатиев“
I | Настилки
1.1. | Демонтаж на съществуваща тротоарна настилка вкл. градински бордюри | м2 | 485
1.2. | Изкоп в земни почви | м3 | 206
1.3. | Извозване на земни почви на депо, вкл. такса депо, до 10км | м3/км | 2884
1.4. | Натоварване на стара тротоарна настилка, механизирано | мсм | 0.5
1.5. | Извозване на стара тротоарна настилка на депо, вкл. такса депо, до 10км | м3/км | 271.6
1.6. | Трошено-каменна подложка ф-63 | м3 | 206
1.7. | Доставка на трошено-каменна подложка ф-63, от 20км | м3/км | 4120
1.8. | Пясък | м3 | 45
1.9. | Доставка на пясък от 5км | м3/км | 225
1.10. | Полагане на трошенокаменна основа механизирано | мсм | 1
1.11. | Валиране с 10т валяк на трошенокаменна основа | мсм | 2
1.12. | Доставка на земновлажен циментов разтвор | м3 | 10
1.13. | Доставка и монтаж на тротоарна настилка от вибропресовани бетонови блокчета с мит покривен слой с размери 20/30/6см антрацит положени на суха фуга | м2 | 41.8
1.14. | Доставка и монтаж на тротоарна настилка от вибропресовани бетонови блокчета с мит покривен слой с размери 10/10/6см сиви положени на суха фуга | м2 | 25.5409
1.15. | Доставка и монтаж на тротоарна настилка от вибропресовани бетонови блокчета с мит покривен слой с размери 20/10/6см сиви положени на суха фуга | м2 | 183.8945
1.16. | Доставка и монтаж на тротоарна настилка от вибропресовани бетонови блокчета с мит покривен слой с размери 20/20/6см сиви положени на суха фуга | м2 | 40.8654
1.17. | Доставка и монтаж на градински бордюр от вибропресовани бетонови блокчета с с размери 50/16/8см сиви положени върху пясъчно циментов разтвор | лин.м | 190.8
1.18. | Доставка и монтаж на правоъгълен бордюр от вибропресовани бетонови блокчета с с размери 50/25/10см сиви положени върху пясъчно циментов разтвор | лин.м | 189.2
1.19. | Доставка и монтаж на дъговиден бордюр от вибропресовани бетонови блокчета с с размери 50/25/10см сиви положени върху пясъчно циментов разтвор | лин.м | 26
1.20. | Доставка и монтаж на тактилни бетонови плочи с размери 30/30/6см жълти положени върху на суха фуга | м2 | 42.02
2 | Парково обзавеждане
2.1. | Доставка и монтаж на пейки L=1,8m по спецификация | бр. | 4
2.2. | Доставка и монтаж на пейка дъговидна с пергола по проект L=4,8m | бр. | 2
2.3. | Доставка и монтаж на пейка дъговидна без пергола по проект L=3,3m | бр. | 2
2.4. | Доставка и монтаж на пейка дъговидна без пергола по проект L=1,4m | бр. | 2
2.5. | Доставка и монтаж на ограничителни тела (сфери) от вибропресовани бетонови блокчета с височина 50см сиви положени върху пясъчно циментов разтвор | бр. | 133
2.6. | Доставка и монтаж на кошчета за боклук по спецификация | бр. | 5
2.7. | Изработка, доставка и монтаж на информационни табла по проект | бр. | 2
2.8. | Изработка, доставка и монтаж на интерактивно информационно табло по проект | бр. | 1
2.9. | Достака и монтаж на фонтанка по спесификация | бр. | 1
3 | ОЗЕЛЕНЯВАНЕ
3.1. | Доставка и полагане на почва обогатена с хумус за зелени площи | м3 | 31.036
3.2. | Тревни смески | м2 | 310.36
3.3. | Декоративни храсти | бр. | 750
3.4. | Декоративни дървета | бр. | 5
ОБЩО ЗА ПЪРВИ УЧАСТЪК
Втори участък ул. ул. „Граф Игнатиев“до бул. „Александър Стамболийски“
I | Настилки
1.1. | Демонтаж на съществуваща тротоарна настилка вкл. градински бордюри | м2 | 746.44
1.2. | Изкоп в земни почви | м3 | 321
1.3. | Извозване на земни почви на депо, вкл. такса депо, до 10км | м3/км | 4494
1.4. | Натоварване на стара тротоарна настилка, механизирано | мсм | 0.5
1.5. | Извозване на стара тротоарна настилка на депо, вкл. такса депо, до 10км | м3/км | 418.0064
1.6. | Трошено-каменна подложка ф-63 | м3 | 321
1.7. | Доставка на трошено-каменна подложка ф-63, от 20км | м3/км | 6420
1.8. | Пясък | м3 | 111.966
1.9. | Доставка на пясък от 5км | м3/км | 559.83
1.10. | Полагане на трошенокаменна основа механизирано | мсм | 1.5
1.11. | Валиране с 10т валяк на трошенокаменна основа | мсм | 3
1.12. | Доставка на земновлажен циментов разтвор | м3 | 60.12
1.13. | Доставка и монтаж на тротоарна настилка от вибропресовани бетонови блокчета с мит покривен слой с размери 20/30/6см антрацит положени на суха фуга | м2 | 75.24
1.14. | Доставка и монтаж на тротоарна настилка от вибропресовани бетонови блокчета с мит покривен слой с размери 10/10/6см сиви положени на суха фуга | м2 | 40.77
1.15. | Доставка и монтаж на тротоарна настилка от вибропресовани бетонови блокчета с мит покривен слой с размери 20/10/6см сиви положени на суха фуга | м2 | 222.2352
1.16. | Доставка и монтаж на тротоарна настилка от вибропресовани бетонови блокчета с мит покривен слой с размери 20/20/6см сиви положени на суха фуга | м2 | 49.3856
1.17. | Доставка и монтаж на градински бордюр от вибропресовани бетонови блокчета с с размери 50/16/8см сиви положени върху пясъчно циментов разтвор | лин.м | 342.95
1.18. | Доставка и монтаж на правоъгълен бордюр от вибропресовани бетонови блокчета с с размери 50/25/10см сиви положени върху пясъчно циментов разтвор | лин.м | 325.05
1.19. | Доставка и монтаж на тактилни бетонови плочи с размери 30/30/6см жълти положени върху на суха фуга | м2 | 83.93
2 | Парково обзавеждане
2.1. | Доставка и монтаж на пейки L=1,8m по спецификация | бр. | 13
2.2. | Доставка и монтаж на ограничителни тела (сфери) от вибропресовани бетонови блокчета с височина 50см сиви положени върху пясъчно циментов разтвор | бр. | 230
2.3. | Доставка и монтаж на кошчета за боклук по спецификация | бр. | 5
2.4. | Изработка, доставка и монтаж на информационни табла по проект | бр. | 2
3 | ОЗЕЛЕНЯВАНЕ
3.1. | Доставка и полагане на почва обогатена с хумус за зелени площи | м3 | 58.039
3.2. | Тревни смески | м2 | 580.39
3.3. | Декоративни храсти | бр. | 1350
3.4. | Декоративни дървета | бр. | 5
ОБЩО ЗА ВТОРИ УЧАСТЪК
Трети участък бул. „Александър Стамболийски" и ул. „Св.Св. Кирил и Методий“
I | Настилки
1.1. | Демонтаж на съществуваща тротоарна настилка вкл. градински бордюри | м2 | 927.58
1.2. | Изкоп в земни почви | м3 | 432.4
1.3. | Извозване на земни почви на депо, вкл. такса депо, до 10км | м3/км | 6053.6
1.4. | Натоварване на стара тротоарна настилка, механизирано | мсм | 1
1.5. | Извозване на стара тротоарна настилка на депо, вкл. такса депо, до 10км | м3/км | 519.288
1.6. | Трошено-каменна подложка ф-63 | м3 | 432.4
1.7. | Доставка на трошено-каменна подложка ф-63, от 20км | м3/км | 8648
1.8. | Пясък | м3 | 90
1.9. | Доставка на пясък от 5км | м3/км | 450
1.10. | Полагане на трошенокаменна основа механизирано | мсм | 2
1.11. | Валиране с 10т валяк на трошенокаменна основа | мсм | 4
1.12. | Доставка на земновлажен циментов разтвор | м3 | 32
1.13. | Доставка и монтаж на тротоарна настилка от вибропресовани бетонови блокчета с мит покривен слой с размери 20/30/6см антрацит положени на суха фуга | м2 | 96.58
1.14. | Доставка и монтаж на тротоарна настилка от вибропресовани бетонови блокчета с мит покривен слой с размери 10/10/6см сиви положени на суха фуга | м2 | 54.252
1.15. | Доставка и монтаж на тротоарна настилка от вибропресовани бетонови блокчета с мит покривен слой с размери 20/10/6см сиви положени на суха фуга | м2 | 412.3152
1.16. | Доставка и монтаж на тротоарна настилка от вибропресовани бетонови блокчета с мит покривен слой с размери 20/20/6см сиви положени на суха фуга | м2 | 86.8032
1.17. | Доставка и монтаж на градински бордюр от вибропресовани бетонови блокчета с с размери 50/16/8см сиви положени върху пясъчно циментов разтвор | лин.м | 482.9
1.18. | Доставка и монтаж на правоъгълен бордюр от вибропресовани бетонови блокчета с с размери 50/25/10см сиви положени върху пясъчно циментов разтвор | лин.м | 426.8
1.19. | Доставка и монтаж на дъговиден бордюр от вибропресовани бетонови блокчета с с размери 50/25/10см сиви положени върху пясъчно циментов разтвор | лин.м | 14.5
1.20. | Доставка и монтаж на тактилни бетонови плочи с размери 30/30/6см жълти положени върху на суха фуга | м2 | 110
2 | Парково обзавеждане
2.1. | Доставка и монтаж на пейки L=1,8m по спецификация | бр. | 10
2.2. | Доставка и монтаж на пейка дъговидна с пергола по проект L=4,8m | бр. | 2
2.3. | Доставка и монтаж на пейка дъговидна без пергола по проект L=3,3m | бр. | 2
2.4. | Доставка и монтаж на ограничителни тела (сфери) от вибропресовани бетонови блокчета с височина 50см сиви положени върху пясъчно циментов разтвор | бр. | 300
2.5. | Доставка и монтаж на кошчета за боклук по спецификация | бр. | 5
2.6. | Изработка, доставка и монтаж на информационни табла по проект | бр. | 2
3 | ОЗЕЛЕНЯВАНЕ
3.1. | Доставка и полагане на почва обогатена с хумус за зелени площи | м3 | 76.5
3.2. | Тревни смески | м2 | 760.85
3.3. | Декоративни храсти | бр. | 1800
3.4. | Декоративни дървета | бр. | 5
ОБЩО ЗА ТРЕТИ УЧАСТЪК
Четвърти участък ул. „Св.Св. Кирил и Методий“ до ул. "Опълченска"
I | Настилки
1.1. | Демонтаж на съществуваща тротоарна настилка вкл. градински бордюри | м2 | 498
1.2. | Изкоп в земни почви | м3 | 229.2
1.3. | Извозване на земни почви на депо, вкл. такса депо, до 10км | м3/км | 3208.8
1.4. | Натоварване на стара тротоарна настилка, механизирано | мсм | 1
1.5. | Извозване на стара тротоарна настилка на депо, вкл. такса депо, до 10км | м3/км | 278.5664
1.6. | Трошено-каменна подложка ф-63 | м3 | 229.2
1.7. | Доставка на трошено-каменна подложка ф-63, от 20км | м3/км | 4584
1.8. | Пясък | м3 | 60
1.9. | Доставка на пясък от 5км | м3/км | 300
1.10. | Полагане на трошенокаменна основа механизирано | мсм | 2
1.11. | Валиране с 10т валяк на трошенокаменна основа | мсм | 4
1.12. | Доставка на земновлажен циментов разтвор | м3 | 26
1.13. | Доставка и монтаж на тротоарна настилка от вибропресовани бетонови блокчета с мит покривен слой с размери 20/30/6см антрацит положени на суха фуга | м2 | 49.94
1.14. | Доставка и монтаж на тротоарна настилка от вибропресовани бетонови блокчета с мит покривен слой с размери 10/10/6см сиви положени на суха фуга | м2 | 29.436
1.15. | Доставка и монтаж на тротоарна настилка от вибропресовани бетонови блокчета с мит покривен слой с размери 20/10/6см сиви положени на суха фуга | м2 | 223.7136
1.16. | Доставка и монтаж на тротоарна настилка от вибропресовани бетонови блокчета с мит покривен слой с размери 20/20/6см сиви положени на суха фуга | м2 | 47.0976
1.17. | Доставка и монтаж на градински бордюр от вибропресовани бетонови блокчета с с размери 50/16/8см сиви положени върху пясъчно циментов разтвор | лин.м | 250.8
1.18. | Доставка и монтаж на правоъгълен бордюр от вибропресовани бетонови блокчета с с размери 50/25/10см сиви положени върху пясъчно циментов разтвор | лин.м | 235.4
1.19. | Доставка и монтаж на дъговиден бордюр от вибропресовани бетонови блокчета с с размери 50/25/10см сиви положени върху пясъчно циментов разтвор | лин.м | 14.5
1.20. | Доставка и монтаж на тактилни бетонови плочи с размери 30/30/6см жълти положени върху на суха фуга | м2 | 68
2 | Парково обзавеждане
2.1. | Доставка и монтаж на пейки L=1,8m по спецификация | бр. | 4
2.2. | Доставка и монтаж на пейка дъговидна с пергола по проект L=4,8m | бр. | 2
2.3. | Доставка и монтаж на пейка дъговидна без пергола по проект L=3,3m | бр. | 2
2.4. | Доставка и монтаж на ограничителни тела (сфери) от вибропресовани бетонови блокчета с височина 50см сиви положени върху пясъчно циментов разтвор | бр. | 156
2.5. | Доставка и монтаж на кошчета за боклук по спецификация | бр. | 5
2.6. | Изработка, доставка и монтаж на информационни табла по проект | бр. | 2
3 | ОЗЕЛЕНЯВАНЕ
3.1. | Доставка и полагане на почва обогатена с хумус за зелени площи | м3 | 39
3.2. | Тревни смески | м2 | 390
3.3. | Декоративни храсти | бр. | 963
3.4. | Декоративни дървета | бр. | 5
ОБЩО ЗА ЧЕТВЪРТИ УЧАСТЪК
ОБЩО ЗА ЧАСТ АРХИТЕКТУРА И ОЗЕЛЕНЯВАНЕ
II. ВИК
Захранване на фонтанка. Отклонения за поливна система
1 | Трасировъчни работи | бр. | 1
2 | Изкоп земни почви, механизирано | м3 | 96
3 | Пясъчна подложка | м3 | 6
4 | Обратен насип с трамбоване | м3 | 66
5 | РЕ Водовземна скоба PN10 90 X 32 | бр. | 4
6 | РЕ Водовземна скоба PN10 90 X 20 | бр. | 1
7 | Доставка и монтаж на СК DN25мм в т.ч шиш и охранителна гарнитура с капак за монтаж в улично платно | бр. | 4
8 | Доставка и монтаж на СК DN16мм в т.ч шиш и охранителна гарнитура с капак за монтаж в улично платно | бр. | 1
9 | Доставка и монтаж на СК DN16мм ръчен за фонтанка | бр. | 1
10 | Доставка и монтаж на тройник редуктивен Ф400/160 РЕ, на муфа | бр. | 1
11 | Монтажни работи на тръби и фитинги HDPE Ф20мм, на челна заварка | л.м. | 10
12 | Монтажни работи на тръби и фитинги HDPE Ф32мм, на челна заварка | л.м. | 40
13 | Монтажни работи на тръби и фитинги PE Ф160мм, на муфа с ъплътнителен пръстен | л.м. | 10
14 | Хидравлично изпитване на тръбопровод HDPE ф20мм | л.м. | 10
15 | Хидравлично изпитване на тръбопровод HDPE ф32мм | л.м. | 40
16 | Хидравлично изпитване на тръбопровод PE ф160мм | л.м. | 10
17 | Транспортни и доставни за материали тръби и части | бр. | 1
18 | Сигнална лента над водопроводна тръба | л.м. | 50
19 | Детекторна лента за водопроводна тръба | л.м. | 50
20 | Сигнална лента за ограждане на изкопи | л.м. | 100
|  |  |  | Общо: | 0
III. ЕЛЕКТРИЧЕСКА
Електрически табла и заземителна инсталация
1 | Доставка и монтаж на Разпределително табло за улично осв. РТ-1,2,3 съгласно еднолинейна схема. Окомплектовано с необходимата защитна апартура - метален шкаф с ІР44, заземено, затворено с врати - заключваеми, комплект с надписи, приложена документация | бр. | 3
1 | Доставка и монтаж на Заземителeн кол за стълбове за улично осветление 50х50х4х1500 с шина 40х 3х1500 | бр. | 64
Кабели и проводници
1 | Доставка и монтаж на Кабел тип /Cable NАYY 5х16мм² | м. | 1800
2 | Доставка и монтаж на Кабел тип/ Cable NАYY 3х1,5мм² | м. | 536
Кабелни трасета - силнотокови инсталации
1 | Доставка и монтаж на в изкоп на PVC тръба Ø110 | м. | 6552
2
3 | Доставка и монтаж на PVC лента върху тръби на подземно кабелно трасе | м. | 1950
4 | Доставка и монтаж на кабелна шахта 60/90/110 (зидария бетонови блокчета, капак стоманобетон, дренаж) | бр. | 69
5 | Трасиране на кабелни линии | м. | 1950
6 | Направа на изкоп за кабелни линии 0,23/1,2м и зариване | м. | 600
7 | Направа на изкоп за кабелни линии 0,4/1,2м и зариване | м. | 1350
Осветление
1 | Доставка и монтаж на стълб 7 м. в комплект с улично осветително тяло IP65, комплект с рогатка, с ЛЕД тяло, с характеристики посочени в светлотехническите характеристики | бр. | 38
2 | Доставка и монтаж на стълб 3 м. в комплект с alejno осветително тяло IP65, 5000lm с ЛЕД тяло, по избор на възложителя и архитекта | бр. | 26
|  |  |  | Общо: | 0
IV. ПЪТНА ЧАСТ
IV.I. ЗЕМНИ РАБОТИ
1.1 | Общ обикновен изкоп земни почви | м3 | 647
1.2 | Разваляне на асфалтови пластове от пътна конструкция | м3 | 60
1.3 | Разваляне на основни пластове от пътна конструкция | м3 | 293
1.4 | Технологично фрезоване, директно трасе - до 8.0см | м2 | 1162
1.5 | Разваляне на съществуващи бетонови бордюри - 18/35см и превоз на депо | м | 2352
1.6 | Разваляне на тротоар от бетонови плочи и превоз на депо | м2 | 3055
IV. II. - АСФАЛТОВИ РАБОТИ
2.1 | Доставка и полагане на плътен асфалтобетон тип "А" с фракции с показател на ускорено полиране над 50 с дебелина 4см, след уплътняване. | м2 | 6304
2.2 | Доставка и полагане на плътен асфалтобетон тип "А" с фракции с показател на ускорено полиране над 50 с дебелина 4см, след уплътняване - цвят червен за велоалея | м2 | 810
2.3 | Неплътен асфалтобетон (биндер) за изравнителни пластове - min 4см | т | 592
2.4 | Неплътен асфалтобетон (биндер) - 4см - E=1000MPa | т | 547
2.5 | Асфалтова смес за основен пласт тип "Ао" - 10см | т | 239
2.6 | Първи битумен разлив | м2 | 4860
2.7 | Втори битумен разлив | м2 | 18049
IV. III. - ПЪТНИ РАБОТИ
3.1 | Трошен камък с непрекъсната зърнометрия - E=350MPa, фракция ( 0-63 )мм | м3 | 1550
3.2 | Доставка и полагане на нов бетонов бордюр - 18/35/50см, БДС EN 1340, включително всички свързани с това разходи | м' | 2352
3.3 | Доставка и полагане на нов бетонов бордюр - 8/16/50см, БДС EN 1340, включително всички свързани с това разходи | м' | 1153
3.4 | Доставка и полагане на бетон C12/15 БДС 206-1/NA с кофраж | м3 | 94
3.5 | Доставка и полагане на бетон C16/20 БДС 206-1/NA с кофраж | м3 | 131
3.6 | Вароциментов разтвор М100 за основа на бетонови плочи - H=2см | м3 | 6
3.7 | Стоманобетонова плоча Тип "А" | бр | 22
3.8 | Чугунена решетка БДС 1623-75 | бр | 22
3.9 | Цименто - пясъчен разтвор - М200 | м3 | 1
4 | Изкоп за почистване вток и отток на водостоци от земни маси | м3 | 21
4.1 | Стоманобетонова плоча Тип "Б" | бр | 20
4.2 | Чугунен капак Ф600, БДС 1660-80 | бр | 20
4.3 | Повдигане на спирателни кранове | бр | 20
4.4 | Доставка и полагане на хоризонтална маркировка от бяла боя с перли , съгласно БДС 11925-2006,включително всички свързани с това разходи машинно и ръчно | м2 | 81
4.5 | Доставка и полагане на хоризонтална маркировка от бяла боя с перли , съгласно БДС 11925-2006,включително всички свързани с това разходи машинно и ръчно | м2 | 379
4.6 | Доставка и монтаж на стандартни, рефлектиращи пътни знаци, клас - RA2, II-ри типоразмер, съгласно БДС 1517-2006, включително всички свързани с това разходи. | м2 | 25
4.7 | Укрепване на стандартни знаци, тръбни стойки Ф60 L=3.5м, включително всички свързани с това разходи | бр. | 34
4.8 | Укрепване на стандартни знаци, тръбни стойки Ф60 L=4.0м, включително всички свързани с това разходи | бр. | 22
4.9 | Фундаменти - 0,40/0,40/0,60 - стандартни знаци | бр. | 56
4.1 | Комплект - затворено едно от пътните платна при габарит на преминаване 2.75м, съгласно чертежите | бр. | 2
4.11 | Временна маркировка в цвят - оранж | м2 | 110
|  |  |  | Общо: | 0
|  |  |  | ВСИЧКО: | 0
|  |  |  | 20% ДДС: | 0
|  |  |  | ВСИЧКО: | 0